## PRES. DE OBRA Y CANTIDADES
MEJORAMIENTO VÍA TERCIARIA QUE CONDUCE DE LA MEJORANA AL ALTO DEL CHINCHE Y CORDOBITAS CORREGIMIENTO DE EL DORADO MUNICIPIO DE YOTOCO VALLE DEL CAUCA - Código BPIN 20181719000317
CANTIDADES DE OBRA Y PRESUPUESTO
Item | Esp. Gral. | DESCRIPCION ACTIVIDAD | UND. | PRECIO UNITARIO | CANT. | TOTAL
MEJORAMIENTO VÍA TERCIARIA ALTO DEL CHINCHE A CORDOBITAS (TRAMO 4)
I. EXPLANACIONES
1 | 200.1 | DESMONTE Y LIMPIEZA EN BOSQUE | Ha | 4216118
2 | 200.2 | DESMONTE Y LIMPIEZA EN ZONAS NO BOSCOSAS | Ha |  | 1 | 0
3 | 201.1 | DEMOLICIÓN DE EDIFICACIONES | gl |  |  | 0
4 | 201.2 | DEMOLICIÓN DE ESTRUCTURAS | gl |  |  | 0
5 | 201.3 | DEMOLICIÓN DE PAVIMENTOS RÍGIDOS, PISOS, ANDENES Y BORDILLOS DE CONCRETO | gl |  |  | 0
6 | 201.4 | DEMOLICIÓN DE OBSTÁCULOS | gl |  |  | 0
7 | 201.5 | DEMOLICIÓN DE EDIFICACIONES | Unidad |  |  | 0
8 | 201.6 | DEMOLICIÓN DE ESTRUCTURAS | Unidad |  |  | 0
9 | 201.7 | DEMOLICIÓN DE ESTRUCTURAS | m3 |  | 21 | 0
10 | 201.8 | DEMOLICIÓN DE PAVIMENTOS RÍGIDOS | m2 |  |  | 0
11 | 201.9 | DEMOLICIÓN DE PISOS Y ANDENES DE CONCRETO | m2 |  |  | 0
12 | 201.1 | DEMOLICIÓN DE BORDILLOS DE CONCRETO | m |  |  | 0
13 | 201.11 | DESMONTAJE Y TRASLADO DE ESTRUCTURAS METÁLICAS | Kg |  |  | 0
14 | 201.12 | REMOCIÓN DE ESPECIES VEGETALES | Unidad |  |  | 0
15 | 201.13 | REMOCIÓN DE OBSTÁCULOS (SE DEBERÁ HACER UN ÍTEM DE PAGO PARA CADA TIPO DE OBSTÁCULO) | Unidad |  |  | 0
16 | 201.14 | REMOCIÓN DE DUCTOS DE SERVICIOS EXISTENTES | m |  |  | 0
17 | 201.15 | REMOCIÓN DE ALCANTARILLAS | m |  |  | 0
18 | 201.16 | REMOCIÓN DE CERCAS DE ALAMBRE | m |  |  | 0
19 | 201.17 | TRASLADO DE POSTES | Unidad |  |  | 0
20 | 201.18 | TRASLADO DE TORRES | Unidad |  |  | 0
21 | 201.19 | REMOCIÓN DE RIELES | m |  |  | 0
22 | 201.2 | REMOCIÓN DE DEFENSAS METÁLICAS | m |  |  | 0
23 | 201.21 | REMOCIÓN DE BARRERAS DE SEGURIDAD | m |  |  | 0
24 | 203.1 | TRANSPLANTE DE ARBOLES TIPO I TRASLADO CORTO | Unidad |  |  | 0
25 | 203.2 | TRANSPLANTE DE ARBOLES TIPO I TRASLADO LARGO | Unidad |  |  | 0
26 | 203.3 | TRANSPLANTE DE ARBOLES TIPO I TRASLADO ESPECIAL | Unidad |  |  | 0
27 | 203.4 | TRANSPLANTE DE ARBOLES TIPO II TRASLADO CORTO | Unidad |  |  | 0
28 | 203.5 | TRANSPLANTE DE ARBOLES TIPO II. TRASLADO LARGO | Unidad |  |  | 0
29 | 203.6 | TRANSPLANTE DE ARBOLES TIPO II TRASLADO ESPECIAL | Unidad |  |  | 0
30 | 203.7 | TRANSPLANTE DE ARBOLES TIPO III TRASLADO CORTO | Unidad |  |  | 0
31 | 203.8 | TRANSPLANTE DE ARBOLES TIPO III TRASLADO LARGO | Unidad |  |  | 0
32 | 203.9 | TRANSPLANTE DE ARBOLES TIPO III TRASLADO ESPECIAL | Unidad |  |  | 0
33 | 203.1 | TRANSPLANTE DE ARBOLES TIPO IV TRASLADO CORTO | Unidad |  |  | 0
34 | 203.11 | TRANSPLANTE DE ARBOLES TIPO IV TRASLADO LARGO | Unidad |  |  | 0
35 | 203.12 | TRANSPLANTE DE ARBOLES TIPO IV TRASLADO ESPECIAL | Unidad |  |  | 0
36 | 210.1.1 | EXCAVACIÓN SIN CLASIFICAR DE LA EXPLANACIÓN Y CANALES | m3 |  |  | 0
37 | 210.1.2 | EXCAVACIÓN SIN CLASIFICAR DE PRÉSTAMOS | m3 |  |  | 0
38 | 210.2.1 | EXCAVACIÓN EN ROCA DE LA EXPLANACIÓN Y CANALES | m3 |  |  | 0
39 | 210.2.2 | EXCAVACIÓN EN MATERIAL COMÚN DE LA EXPLANACIÓN Y CANALES | m3 |  | 3564 | 0
40 | 210.2.3 | EXCAVACIÓN EN ROCA DE PRÉSTAMOS | m3 |  |  | 0
41 | 210.2.4 | EXCAVACIÓN EN MATERIAL COMÚN DE PRÉSTAMOS | m3 |  |  | 0
42 | 211.1 | REMOCIÓN DE DERRUMBES | m3 |  |  | 0
43 | 220.1 | TERRAPLENES | m3 |  | 1777 | 0
44 | 221.1 | PEDRAPLÉN COMPACTO | m3 | 11950
45 | 221.2 | PEDRAPLÉN SUELTO | m3 | 8367
46 | 223.1 | GEOTEXTIL DE REFUERZO TIPO NT-2500 PARA TERRAPLENES REFORZADOS POR GEOSINTETICOS | m2 | 10717
47 | 223.2 | GEOMALLA DE REFUERZO TIPOS ASPHALT | m2 | 15882
48 | 223.3.1 | RELLENO SELECCIONADO PARA TERRAPLENES REFORZADOS CON GEOSINTETICOS | m3 | 66562
49 | 223.3.2 | RELLENO TIPO SUB BASE GRANULAR PARA TERRAPLENES REFORZADOS CON GEOSINTETICOS | m3 | 92228
50 | 223.3.3 | RELLENO TIPO BASE GRANULAR PARA TERRAPLENES REFORZADOS CON GEOSINTETICOS | m3 | 109189
51 | 230.1 | MEJORAMIENTO DE LA SUBRASANTE CON ADICION DE MATERIALES | m2 | 3414
52 | 231.1 | GEOTEXTIL PARA SEPARACIÓN DE SUELOS DE SUBRASANTE Y CAPAS GRANULARES | m2 | 11499
53 | 232.1 | GEOTEXTIL PARA ESTABILIZACIÓN DE LA SUBRASANTE | m2 | 7518
54 | 233.1 | GEOMALLA PARA ESTABILIZACIÒN DE SUELOS DE SUBRASANTE | m2 | 10364
55 | 233.1 | GEOMALLA PARA REFUERZO DE CAPAS GRANULARES | m2 | 25803
56 | 234.1 | CONFORMACIÓN DE TALUDES EXISTENTES | m2 | 1114
57 | 235.1 | SUBRASANTE ESTABILIZADA CON CEMENTO (INCLUYE EL SUMINISTRO DE CEMENTO) | m3 | 68541
58 | 235.1 | SUBRASANTE ESTABILIZADA CON CEMENTO (NO INCLUYE EL SUMINISTRO DE CEMENTO) | m3 | 16541
59 | 235.11 | CEMENTO PARA ESTABILIZACION DE SUBRASANTE | kg | 650
60 | 236.1 | SUBRASANTE ESTABILIZADA CON CAL (INCLUYE SUMINISTRO DE CAL) | m3 | 112429
61 | 236.1 | SUBRASANTE ESTABILIZADA CON CAL (NO INCLUYE SUMINISTRO DE CAL) | m3 | 16541
62 | 236.11 | CAL HIDRATADA PARA ESTABILIZACION DE SUBRASANTE | kg | 1198
II. AFIRMADOS, SUBBASES Y BASES
63 | 310.1 | CONFORMACIÓN DE LA CALZADA EXISTENTE | m2 |  | 11266 | 0
64 | 311.1 | AFIRMADO | m3
65 | 312.1 | TRATAMIENTO PALIATIVO DE POLVO APLICADO EN FORMA SÓLIDA EN HOJUELAS | Kg
66 | 312.2 | TRATAMIENTO PALIATIVO DE POLVO APLICADO EN FORMA SÓLIDA EN ESFERAS | Kg
67 | 312.3 | TRATAMIENTO PALIATIVO DE POLVO APLICADO EN FORMA LÍQUIDA | Lt
68 | 312.4 | MATERIAL GRANULAR DE ADICIÓN | m3
69 | 320.1 | SUBBASE GRANULAR CLASE A | m3
70 | 320.2 | SUBBASE GRANULAR CLASE B | m3 |  | 2150 | 0
71 | 320.3 | SUBBASE GRANULAR CLASE C | m3 | 215149
72 | 320.4 | SUB-BASE GRANULAR PARA BACHEO CLASE A | m3 | 104546
73 | 320.5 | SUB-BASE GRANULAR PARA BACHEO CLASE B | m3 | 94754
74 | 320.6 | SUB-BASE GRANULAR PARA BACHEO CLASE C | m3 | 104546
75 | 330.1 | BASE GRANULAR CLASE A | m3 | 107330
76 | 330.2 | BASE GRANULAR CLASE B | m3 | 107330
77 | 330.3 | BASE GRANULAR CLASE C | m3 | 232786
78 | 330.4 | BASE GRANULAR PARA BACHEO CLASE A | m3 | 122184
79 | 330.5 | BASE GRANULAR PARA BACHEO CLASE B | m3 | 122184
80 | 330.6 | BASE GRANULAR PARA BACHEO CLASE C | m3 | 122184
81 | 340.1 | BASE ESTABILIZADA CON EMULSIÓN ASFÁLTICA TIPO BEE-38 | m3 | 106781
82 | 340.2 | BASE ESTABILIZADA CON EMULSIÓN ASFÁLTICA TIPO BEE-25 | m3 | 106781
83 | 340.3 | BASE ESTABILIZADA CON EMULSIÓN ASFÁLTICA TIPO BEE-5 | m3 | 106781
84 | 350.1 | SUELO-CEMENTO CLASE SC-D GRADACION TIPO A (INCLUYE SUMINISTRO DEL CEMENTO) | m3 | 164457
85 | 350.2 | SUELO-CEMENTO CLASE SC-D GRADACION TIPO B (INCLUYE SUMINISTRO DEL CEMENTO) | m3 | 164457
86 | 350.3 | SUELO-CEMENTO CLASE SC-R GRADACION TIPO A (INCLUYE SUMINISTRO DEL CEMENTO) | m3 | 164457
87 | 350.4 | SUELO-CEMENTO CLASE SC-R GRADACION TIPO B (INCLUYE SUMINISTRO DEL CEMENTO) | m3 | 164457
88 | 350.1 | SUELO-CEMENTO CLASE SC-D GRADACION TIPO A (NO INCLUYE SUMINISTRO DEL CEMENTO) | m3 | 105957
89 | 350.11 | SUELO-CEMENTO CLASE SC-D GRADACION TIPO B (NO INCLUYE SUMINISTRO DEL CEMENTO) | m3 | 105957
90 | 350.12 | SUELO-CEMENTO CLASE SC-R GRADACION TIPO A (NO INCLUYE SUMINISTRO DEL CEMENTO) | m3 | 105957
91 | 350.13 | SUELO-CEMENTO CLASE SC-R GRADACION TIPO B (NO INCLUYE SUMINISTRO DEL CEMENTO) | m3 | 105957
92 | 350.14 | CEMENTO HIDRAULICO PARA SUELO-CEMENTO | Kg | 650
93 | 351.1 | BASE TRATADA CON CEMENTO RESISTENCIA R-3.5 (INCLUYE SUMINISTRO DE CEMENTO) | m3 | 164457
94 | 351.2 | BASE TRATADA CON CEMENTO RESISTENCIA R-5.2 (INCLUYE SUMINISTRO DE CEMENTO) | m3 | 164457
95 | 351.1 | BASE TRATADA CON CEMENTO RESISTENCIA R-3.5 (NO INCLUYE SUMINISTRO DE CEMENTO) | m3 | 105957
96 | 351.11 | BASE TRATADA CON CEMENTO RESISTENCIA R-5.2 (NO INCLUYE SUMINISTRO DE CEMENTO) | m3 | 105957
97 | 351.12 | CEMENTO HIDRAULICO PARA BASE TRATADA CON CEMENTO | Kg | 650
III. PAVIMENTOS ASFÁLTICOS
98 | 410.1 | CEMENTO ASFÁLTICO DE PENETRACIÓN 40-50 | Kg | 2555
99 | 410.2 | CEMENTO ASFÁLTICO DE PENETRACIÓN 60-70. | Kg | 2362
100 | 410.3 | CEMENTO ASFÁLTICO DE PENETRACIÓN 80-100 | kg | 2362
101 | 411.1 | SUMINISTRO DE EMULSIÓN ASFÁLTICA DE ROTURA MEDIA CRM. | Lt | 2030
102 | 411.2 | EMULSIÓN ASFÁLTICA DE ROTURA LENTA CRL-1 ARD | Lt | 2442
103 | 411.3 | EMULSIÓN ASFÁLTICA DE ROTURA LENTA CRL-1 ARB | Lt | 2373
104 | 411.4 | SUMINISTRO DE EMULSIÓN ASFÁLTICA DE ROTURA LENTA CRL-1h | Lt | 1964
105 | 413.1 | CEMENTO ASFALTICO CON GRANO DE CAUCHO RECICLADO TIPO I | Kg | 3275
106 | 413.2 | CEMENTO ASFALTICO CON GRANO DE CAUCHO RECICLADO TIPO II | Kg | 3275
107 | 413.3 | CEMENTO ASFALTICO CON GRANO DE CAUCHO RECICLADO TIPO III | Kg | 3275
108 | 414.1 | CEMENTO ASFÁLTICO MODIFICADO CON POLÍMEROS TIPO I | Kg | 4029
109 | 414.2 | CEMENTO ASFÁLTICO MODIFICADO CON POLÍMEROS TIPO II A | Kg | 4097
110 | 414.3 | CEMENTO ASFÁLTICO MODIFICADO CON POLÍMEROS TIPO II B | Kg | 4097
111 | 414.4 | CEMENTO ASFÁLTICO MODIFICADO CON POLÍMEROS TIPO III | Kg | 4141
112 | 414.5 | CEMENTO ASFÁLTICO MODIFICADO CON POLÍMEROS TIPO IV | Kg | 4141
113 | 414.6 | CEMENTO ASFÁLTICO MODIFICADO CON POLÍMEROS TIPO V. | Kg | 4141
114 | 415.1 | EMULSIÓN ASFÁLTICA DE ROTURA MEDIA, MODIFICADA CON POLÍMEROS, CRM-m | Lt | 4075
115 | 420.1 | RIEGO DE IMPRIMACIÓN CON EMULSIÓN ASFÁLTICA CRL -0 | m2 | 2036
116 | 420.2 | RIEGO DE IMPRIMACIÓN CON EMILSÍON ASFÁLTICA CRL-1 | m2 | 2106
117 | 420.3 | RIEGO DE IMPRIMACIÓN CON ASFALTO LIQUIDO | m2 | 4550
118 | 421.1 | RIEGO DE LIGA CON EMULSIÓN ASFÁLTICA CRR-1 | m2 | 1221
119 | 421.2 | RIEGO DE LIGA CON EMULSIÓN ASFÁLTICA CRR-2 | m2 | 1307
120 | 421.3 | RIEGO DE LIGA CON EMULSIÓN MODIFICADA CON POLÍMEROS CRR- 1m | m2 | 1606
121 | 421.4 | RIEGO DE LIGA CON EMULSIÓN MODIFICADA CON POLÍMEROS CRR- 2m | m2 | 1606
122 | 430.1.1 | TRATAMIENTO SUPERFICIAL SIMPLE CON EMULSIÓN CRR-2 GRADACION 19 | m2 | 6152
123 | 430.1.2 | TRATAMIENTO SUPERFICIAL SIMPLE CON EMULSIÓN CRR-2 GRADACION 13 | m2 | 5068
124 | 430.2.1 | TRATAMIENTO SUPERFICIAL SIMPLE CON EMULSIÓN CRR-2 m GRADACION 19 | m2 | 6152
125 | 430.2.2 | TRATAMIENTO SUPERFICIAL SIMPLE CON EMULSIÓN CRR-2m GRADACION 13 | m2 | 5068
126 | 431.1.1 | TRATAMIENTO SUPERFICIAL DOBLE CON EMULSIÓN CRR-2. TIPO 1 | m2 | 12637
127 | 431.1.2 | TRATAMIENTO SUPERFICIAL DOBLE CON EMULSIÓN CRR-2. TIPO 2 | m2 | 10102
128 | 431.2.1 | TRATAMIENTO SUPERFICIAL DOBLE CON EMULSIÓN CRR-2 m TIPO 1 | m2 | 15443
129 | 431.2.2 | TRATAMIENTO SUPERFICIAL DOBLE CON EMULSIÓN CRR-2 m TIPO 2 | m2 | 12245
130 | 432.1 | SELLO DE ARENA-ASFALTO CON EMULSIÓN CRR-2 | m2 | 3752
131 | 432.2 | SELLO DE ARENA-ASFALTO CON EMULSIÓN CRR-2m | m2 | 3511
132 | 433.1 | LECHADA ASFÁLTICA CON EMULSIÓN CRL-1H, TIPO LA-13 | m2 | 4350
133 | 433.2 | LECHADA ASFÁLTICA CON EMULSIÓN CRL-1H, TIPO LA-10 | m2 | 4004
134 | 433.3 | LECHADA ASFÁLTICA CON EMULSIÓN CRL-1H, TIPO LA-5 | m2 | 4592
135 | 433.4 | LECHADA ASFÁLTICA CON EMULSIÓN CRL-1H, TIPO LA-3 | m2 | 2945
136 | 433.5 | LECHADA ASFÁLTICA CON EMULSIÓN CRL-1HM ,TIPO LA-13 | m2 | 4951
137 | 433.6 | LECHADA ASFÁLTICA CON EMULSIÓN CRL-1HM ,TIPO LA-10 | m2 | 4583
138 | 433.7 | LECHADA ASFÁLTICA CON EMULSIÓN CRL-1HM ,TIPO LA-5 | m2 | 5294
139 | 433.8 | LECHADA ASFÁLTICA CON EMULSIÓN CRL-1HM ,TIPO LA-3 | m2 | 3385
140 | 440.1 | MEZCLA DENSA EN FRÍO TIPO MDF-38 | m3 | 238487
141 | 440.2 | MEZCLA DENSA EN FRÍO TIPO MDF-25 | m3 | 238487
142 | 440.3 | MEZCLA DENSA EN FRÍO TIPO MDF-19 | m3 | 238487
143 | 440.4 | MEZCLA DENSA EN FRÍO PARA BACHEO | m3 | 263706
144 | 441.1 | MEZCLA ABIERTA EN FRÍO TIPO MAF-19 | m3 | 238487
145 | 441.2 | MEZCLA ABIERTA EN FRÍO TIPO MAF-25 | m3 | 238487
146 | 441.3 | MEZCLA ABIERTA EN FRÍO TIPO MAF-38 | m3 | 238487
147 | 441.4 | MEZCLA ABIERTA EN FRÍO TIPO MAF-38 PARA BACHEO | m3 | 263706
148 | 450.1 | MEZCLA DENSA EN CALIENTE TIPO MDC-25 | m3 | 284575
149 | 450.2 | MEZCLA DENSA EN CALIENTE TIPO MDC-19 | m3 | 540314
150 | 450.3 | MEZCLA DENSA EN CALIENTE TIPO MDC-10 | m3 | 284575
151 | 450.4 | MEZCLA SEMIDENSA EN CALIENTE TIPO MSC-25 | m3 | 284575
152 | 450.5 | MEZCLA SEMIDENSA EN CALIENTE TIPO MSC-19 | m3 | 284575
153 | 450.6 | MEZCLA GRUESA EN CALIENTE TIPO MGC-38 | m3 | 284575
154 | 450.7 | MEZCLA GRUESA EN CALIENTE TIPO MGC-25 | m3 | 284575
155 | 450.8 | MEZCLA DE ALTO MÓDULO MAM-25 | m3 | 284575
156 | 450.1 | MEZCLA EN CALIENTE PARA BACHEO MSC-25 | m3 | 338103
157 | 450.11 | MEZCLA EN CALIENTE PARA BACHEO MGC-25 | m3 | 338103
158 | 450.12 | MEZCLA EN CALIENTE PARA BACHEO MGC-38 | m3 | 338103
159 | 451.1 | MEZCLA ABIERTA EN CALIENTE TIPO MAC-75 | m3 | 284575
160 | 451.2 | MEZCLA ABIERTA EN CALIENTE TIPO MAC-63 | m3 | 284575
161 | 451.3 | MEZCLA ABIERTA EN CALIENTE TIPO MAC-50 | m3 | 284575
162 | 451.4 | MEZCLA ABIERTA EN CALIENTE TIPO MAC -50 PARA BACHEO | m3 | 338103
163 | 452.1 | MEZCLA DISCONTINUA EN CALIENTE TIPO M-13 | m3 | 284575
164 | 452.2 | MEZCLA DISCONTINUA EN CALIENTE TIPO M-10 | m3 | 284575
165 | 452.3 | MEZCLA DISCONTINUA EN CALIENTE TIPO F-13 | m3 | 284575
166 | 452.4 | MEZCLA DISCONTINUA EN CALIENTE TIPO F-10 | m3 | 284575
167 | 453.1 | MEZCLA DRENANTE | m3 | 283756
168 | 460.1 | FRESADO DE PAVIMENTO ASFÁLTICO EN ESPESOR DE 10 CM | m2 | 6193
169 | 460.2 | FRESADO DE PAVIMENTO ASFÁLTICO EN ESPESOR DE 5 CM | m2 | 3095
170 | 461.1 | PAVIMENTO RECICLADO EN FRÍO EN EL LUGAR CON EMULSIÓN ASFÁLTICA | m3 | 92382
171 | 461.2 | PAVIMENTO RECICLADO EN FRÍO EN EL LUGAR CON CEMENTO ASFÁLTICO ESPUMADO | m3 | 114506
172 | 462.1.1 | MEZCLA ASFALTICA RECICLADA EN CALIENTE DE TIPO MDC-25 | m3 | 149060
173 | 462.1.2 | MEZCLA ASFALTICA RECICLADA EN CALIENTE DE TIPO MDC-19 | m3 | 149187
174 | 462.2.1 | MEZCLA ASFALTICA RECICLADA EN CALIENTE DE TIPO MDC-25 PARA BACHEO | m3 | 163246
175 | 462.2.2 | MEZCLA ASFALTICA RECICLADA EN CALIENTE DE TIPO MDC-19 PARA BACHEO | m3 | 163372
176 | 464.1 | GEOTEXTIL PARA REPAVIMENTACIÒN | m2 | 8996
177 | 465.1 | EXCAVACIÓN PARA REPARACIÓN DE PAVIMENTO ASFÁLTICO EXISTENTE INCLUYENDO EL CORTE Y LA REMOCIÒN DE LAS CAPAS ASFALTICAS SUBYACENTES | m3 | 106110
178 | 465.2 | EXCAVACIÒN PARA LA REPARACIÒN DE PAVIMENTO ASFALTICO EXISTENTE EXCLUYENDO EL CORTE Y LA REMOCIÒN DE LAS CAPAS ASFALTICAS Y DE LAS SUBYACENTES. | m3 | 27426
179 | 466.1 | SELLO DE GRIETAS EN PAVIMENTO ASFÁLTICO SIN RUTEO. | m | 3232
180 | 466.2 | SELLO DE GRIETAS EN PAVIMENTO ASFÁLTICO CON RUTEO. | m | 3661
VI. PAVIMENTOS DE CONCRETO
181 | 500.1 | PAVIMENTO DE CONCRETO HIDRÁULICO MR38 | m3 |  | 1893 | 0
182 | 500.2 | PAVIMENTO DE CONCRETO HIDRÁULICO DE FRAGUADO RAPIDO (FAST TRACK) | m3 | 633018
183 | 501.1 | CEMENTO PORTHLAND, NORMA ASTM C150, TIPO ______ . SE DEBE ELABORAR UN ITEM DE PAGO PARA CADA TIPO DE CEMENTO QUE SE ESPECIFIQUE EN LOS DOCUMENTOS DEL CONTRATO. | kg | 650
184 | 501.1 | CEMENTO HIDRAULICO SDICIONADO, NORMA ASTM C595, TIPO ______ SE DEBE ELABORAR UN ITEM DE PAGO PARA CADA TIPO DE CEMENTO QUE SE ESPECIFIQUE EN LOS DOCUMENTOS DEL CONTRATO | kg | 650
185 | 501.2 | CEMENTO HIDRAULICO ESPECIFICADO POR DESEMPEÑO, NORMA ASTM C1137, TIPO ______ .SE DEBE ELABORAR UN ITEM DE PAGO PARA CADA TIPO DE CEMENTO QUE SE ESPECIFIQUE EN LOS DOCUMENTOS DEL CONTRATO. | kg | 650
186 | 505.1 | BASE DE CONCRETO HIDRÁULICO | m3 | 547680
187 | 510.1 | PAVIMENTO DE ADOQUINES DE CONCRETO. | m2 | 115771
V. ESTRUCTURAS Y DRENAJES
188 | 600.1.1 | EXCAVACIONES VARIAS SIN CLASIFICAR | m3 | 22416 | #REF!
189 | 600.2.1 | EXCAVACIONES VARIAS EN ROCA EN SECO. | m3 | 98510
190 | 600.2.2 | EXCAVACIONES VARIAS EN ROCA BAJO AGUA. | m3 | 138575
191 | 600.2.3 | EXCAVACIONES VARIAS EN MATERIAL COMUN EN SECO | m3 |  | 176 | 0
192 | 600.2.4 | EXCAVACIONES VARIAS EN MATERIAL COMÚN BAJO AGUA. | m3 |  |  | 0
193 | 610.1 | RELLENOS PARA ESTRUCTURAS CON SUELO. | m3 |  |  | 0
194 | 610.2 | RELLENOS PARA ESTRUCTURAS CON RECEBO. | m3 |  | 84 | 0
195 | 610.3 | RELLENO PARA ESTRUCTURAS CON MATERIAL GRANULAR TIPO SBG | m3 |  |  | 0
196 | 610.4 | RELLENO PARA ESTRUCTURAS CON MATERIAL GRANULAR TIPO BG | m3 |  |  | 0
197 | 610.5 | RELLENOS CON MATERIAL FILTRANTE | m3 |  |  | 0
198 | 610.6 | RELLENO CON GRAVILLA | m3 |  |  | 0
199 | 610.7 | RELLENO CON ARENA | m3 |  |  | 0
200 | 620.1 | PILOTES PREFABRICADOS DE CONCRETO DIÁMETRO 0,40 M | m |  |  | 0
201 | 620.2 | EXTENSION DE PILOTES, SECCION, 0.40 METROS | m |  |  | 0
202 | 620.3 | PRUEBA DE CARGA TIPO ________ SE DEBERA ELABORA R ITEMS DE PAGO INDEPENDIENTE POR CADA TIPO DE PRUEBA. | Unidad |  |  | 0
203 | 621.1.1 | PILOTE DE CONCRETO VACIADO IN SITU, DE DIÁMETRO 1 M_ | m |  |  | 0
204 | 621.1.2 | PILOTE DE CONCRETO VACIADO IN SITU, DE DIÁMETRO 1,2 M, INCLUYE EXCAVACIÓN EN ROCA, BAJO AGUA | m |  |  | 0
205 | 621.2 | BASE ACAMPANADA. | m3 |  |  | 0
206 | 621.3 | PERFORACION DE PRUEBA PARA PILOTE, D= VARIABLE | m |  |  | 0
207 | 621.4 | PERFORACION DE PRUEBA PARA BASE ACAMPANADA | m3 |  |  | 0
208 | 621.5 | CAMISA PERMANENTE DE DIÁMETRO EXTERIOR VARIABLE | m |  |  | 0
209 | 621.5.1 | CAMISA PERMANENTE DE DIÁMETRO EXTERIOR 1,50 M, EN CONCRETO | m |  |  | 0
210 | 621.6 | PRUEBA DE CARGA TIPO (PILOTE PRE EXCAVADO) | Unidad |  |  | 0
211 | 621.7 | PRUEBA DE INTEGRIDAD TIPO ____ | Unidad |  |  | 0
212 | 622.1 | TABLESTACADO DE MADERA | m2 |  |  | 0
213 | 622.2 | TABLESTACADO METÁLICO. | m2 |  |  | 0
214 | 622.3 | TABLESTACADO DE CONCRETO REFORZADO. | m2 |  |  | 0
215 | 622.4 | TABLESTACADO DE CONCRETO PRE ESFORZADO. | m2 |  |  | 0
216 | 622.5 | CORTE DEL EXTREMO SUPERIOR DEL ELEMENTO. | m |  |  | 0
217 | 623.1 | ANCLAJE TIPO _____ (ROCA) | m |  |  | 0
218 | 623.2 | PRUEBA DE CARGA | unidad |  |  | 0
219 | 630.1 | CONCRETO RESISTENCIA 35MPA (A) | m3 |  |  | 0
220 | 630.2 | CONCRETO RESISTENCIA 32MPA (B) | m3 |  |  | 0
221 | 630.3 | CONCRETO RESISTENCIA 28MPA (C ) | m3 |  |  | 0
222 | 630.4 | CONCRETO RESISTENCIA 21MPA (D) | m3 |  | 42 | 0
223 | 630.5 | CONCRETO RESISTENCIA 17.5MPA (E ) | m3 |  |  | 0
224 | 630.6 | CONCRETO RESISTENCIA 14MPA (F) | m3 |  | 14.4 | 0
225 | 630.7 | CONCRETO RESISTENCIA 14MPA (G) (CICLOPEO) | m3 |  |  | 0
226 | 632.1 | BARANDA DE CONCRETO, COCRETO 21 MPA | m |  |  | 0
227 | 632.2 | BARANDA DE CONCRETO CONCRETO 28 MPA. | m |  |  | 0
228 | 640.1 | ACERO DE REFUERZO FY 4200 MPA. | kg |  | 32713 | 0
229 | 640.2 | MALLA DE REFUERZO FY 4200 MPA. | kg |  |  | 0
230 | 641.1 | ACERO DE PREESFUERZO. | tf/m |  |  | 0
231 | 641.2 | ACERO DE PREESFUERZO. | kg |  |  | 0
232 | 642.1 | APOYO ELASTOMÉRICO. | Unidad |  |  | 0
233 | 642.2 | SELLO PARA JUNTAS DE PUENTES. | m |  |  | 0
234 | 650.1 | DISEÑO Y FABRICACIÓN DE ESTRUCTURA METÁLICA. | kg |  |  | 0
235 | 650.2 | FABRICACIÓN DE ESTRUCTURA METÁLICA. | kg |  |  | 0
236 | 650.3 | TRANSPORTE DE ESTRUCTURA METÁLICA. | kg |  |  | 0
237 | 650.4 | MONTAJE Y PINTURA DE ESTRUCTURA METÁLICA. | kg |  |  | 0
238 | 660.1 | TUBERÍA DE CONCRETO SIMPLE 14 MPA DE 450 MM DE DIAMETRO INTERIOR. SE DEBERA ELABORAR ITEM DE PAGO POR CADA CLASE DE TUBERIA DE CONCRETO SIMPLE Y CADA DIAMETRO QUE TENGAN LAS TUBERIAS DEL PROYECTO. | m2 |  |  | 0
239 | 660.2 | TUBERÍA DE CONCRETO SIMPLE DE 14 MPA DE 600 MM D DIAMETRO INTERIOR. SE DEBERA ELABORAR ITEM DE PAGO POR CADA CLASE DE TUBERIA DE CONCRETO SIMPLE Y CADA DIAMETRO QUE TENGAN LAS TUBERIAS DEL PROYECTO.CONCRETO SIMPLE Y CADA DIAMETRO QUE TENGAN LAS TUBERIAS | m |  |  | 0
240 | 661.1 | TUBERÍA DE CONCRETO REFORZADO 21 MPA DE 900 MM DE DIAMETRO INTERIOR | m |  | 30 | 0
241 | 662.1 | TUBERÍA CORRUGADA DE ACERO GALVANIZADO MP-68, DE LÁMINA CALIBRE__ Y DIAMETRO __ | m |  |  | 0
242 | 662.2 | TUBERÍA CORRUGADA DE ACERO CON RECUBRIMIENTO BITUMINOSO, DE LÁMINA CALIBRE 12 Y D=60´´ | m |  |  | 0
243 | 663.1 | TUBERÍA DE PLASTICO TIPO__NORMA___DE DIAMETRO__MM | m |  |  | 0
244 | 670.1 | DISIPADORES DE ENERGÍA Y SEDIMENTADORES EN GAVIONES DE ALAMBRE DE ACERO ENTRELAZADO CLASE 1: RECUBRIMIENTO DE ZINC (GALVANIZADO) | m3 |  |  | 0
245 | 670.2 | DISIPADORES DE ENERGÍA Y SEDIMENTADORES EN GAVIONES DE ALAMBRE DE ACERO ENTRELAZADO CLASE 2: RECUBRIMIENTO DE ALEACION ZN-5A1-MM | m3 |  |  | 0
246 | 670.3 | DISIPADORES DE ENERGÍA Y SEDIMENTADORES EN GAVIONES DE ALAMBRE DE ACERO ENTRELAZADO CLASE 3: RECUBRIMIENTO DE ZINC (GALVANIZADO) Y PVC | m3 |  |  | 0
247 | 670.4 | DISIPADORES DE ENERGÍA Y SEDIMENTADORES EN GAVIONES DE ALAMBRE DE ACERO ENTRELAZADO CLASE 4: RECUBRIMIENTO DE ALEACION ZN-5A1-MM Y PVC | m3 |  |  | 0
248 | 670.5 | DISIPADORES DE ENERGÍA Y SEDIMENTADORES EN CONCRETO CICLOPEO | m3 |  |  | 0
249 | 671.1 | CUNETA DE CONCRETO (21 MPA) VACIADA IN SITU; NO INCLUYE LA CONFORMACION DE LA SUPERFICIE DE APOYO | m3 |  | 636 | 0
250 | 671.2 | CUNETA DE PIEZAS PREFABRICADAS DE CONCRETO; NO INCLUYE LA CONFORMACION DE LA SUPERFICIE DE APOYO | m | 47081
251 | 671.3 | CUNETA DE CONCRETO VACIADA IN SITU; INCLUYE LA CONFORMACION DE LA SUPERFICIE DE APOYO | m3 | 453481
252 | 671.4 | CUNETA DE PIEZAS PREFABRICADAS DE CONCRETO; INCLUYE LA CONFORMACION DE LA SUPERFICIE DE APOYO | m | 50646
253 | 672.1 | BORDILLO DE CONCRETO VACIADO IN SITU; NO INCLUYE LA PREPARACION DE LA SUPERFICIE DE APOYO | m | 31664
254 | 672.2 | BORDILLO DE PIEZAS PREFABRICADAS DE CONCRETO; NO INCLUYE LA PREPARACION DE LA SUPERFICIE DE APOYO | m | 43765
255 | 672.3 | BORDILLO DE CONCRETO VACIADO IN SITU; INCLUYE LA PREPARACION DE LA SUPERFICIE DE APOYO | m | 33472
256 | 672.4 | BORDILLO DE PIEZAS PREFABRICADAS DE CONCRETO; INCLUYE LA PREPARACION DE LA SUPERFICIE DE APOYO | m | 33472
257 | 673.1.1 | GEOTEXTIL TIPO NT-2500 O SIMILAR NO TEJIDO | m2 | 9408
| 1P | ZANJAS Y CUNETAS FLEXIBLES - RECUBRIMIENTO EN GEOMEMBRANA HDPE -40 Y SACOS DE SUELO CEMENTO RELACIÓN 5:1 ( H=0.6 , A=1.40) INCLUYE EXCAVACIÓN | m | 189259
| 1P | BARANDA METALICA | m | 269205
| 2P | ZANJAS Y CUNETAS FLEXIBLES - RECUBRIMIENTO EN GEOMEMBRANA HDPE -40 Y SACOS DE SUELO CEMENTO RELACIÓN 5:1 ( H=0.3 , A=1.00) INCLUYE EXCAVACIÓN | m | #REF!
258 | 673.1.2 | GEOTEXTIL TIPO T-2400 O SIMILAR TEJIDO | m2 | 10864
| 3P | TUBERIA PERFORADA DE 4" PARA FILTROS | m | 33799
259 | 673.2 | MATERIAL GRANULAR DRENANTE | m3 | 107472
260 | 673.3 | MATERIAL DE COBERTURA TIPO SUB- BASE CBR=20% | m3 | 82323
261 | 674.1 | DREN HORIZONTAL DE LONGITUD MENOR O IGUAL A DIEZ (10) METROS. | m | 53282
262 | 674.2 | DREN HORIZONTAL DE LONGITUD MAYOR A DIEZ (10) METROS. | m | 104412
263 | 680.1 | PÁNELES DE CONCRETO. | m2 | 157430
264 | 680.2 | ARMADURA GALVANIZADA. | m | 122870
265 | 680.3 | RELLENO GRANULAR PARA TIERRA MECANICAMETE ESTABILIZADA CON PÁNELES DE CONCRETO | m3 | 66660
266 | 681.1 | GAVIÓNES DE MALLA DE ALAMBRE DE ACERO ENTRELAZADO CLASE 1; RECUBRIMIENTO DE ZINC (GALVANIZADO) | m3 | 260956
267 | 681.2 | GAVIÓN DE MALLA DE ALAMBRE DE ACERO ENTRELAZADO CLASE 2; RECUBRIMIENTO DE ALEACION ZN-5A1-MM | m3 | 267358
268 | 681.3 | GAVIÓN DE MALLA DE ALAMBRE DE ACERO ENTRELAZADO CLASE 3; RECUBRIMIENTO DE ZINC (GALVANIZADO) Y PVC | m3 | 246406
269 | 681.4 | GAVIÓN DE MALLA DE ALAMBRE DE ACERO ETRELAZADO CLASE 4; RECUBRIMIENTO DE ALEACION ZN-5A1-MM Y PVC | m3 | 246406
270 | 682.1 | COLCHOGAVIÓN DE MALLA DE ALAMBRE DE ACERO ENTRELAZADO CLASE 1; RECUBRIMIENTO DE ZINC (GALVANIZADO) | m3 | 398137
271 | 682.2 | COLCHOGAVIÓN DE MALLA DE ALAMBRE DE ACERO ENTRELAZADO CLASE 2; RECUBRIMIENTO DE ALEACION ZN-5A1-MM | m3 | 398137
272 | 682.3 | COLCHOGAVIÓN DE MALLA DE ALAMBRE DE ACERO ENTRELAZADO CLASE 3; RECUBRIMIENTO DE ZINC (GALVANIZADO) Y PVC | m3 | 398137
273 | 682.4 | COLCHOGAVIÓN DE MALLA DE ALAMBRE DE ACERO ENTRELAZADO CLASE 4; RECUBRIMIENTO DE ALEACION ZN-5A1-MM Y PVC | m3 | 398137
274 | 683.1 | GEOTEXTIL DE REFUERZO TIPO___ PARA MUROS DE TIERRA ESTABILIZADA MECANICAMENTE CON GEOSINTETICOS | m2 | 14571
275 | 683.2 | GEOMALLA DE REFUERZO TIPO___ PARA MUROS DE TIERRA ESTABILIZADA MECANICAMENTE CON GEOSINTETICOS | m2 | 27670
276 | 683.3 | GEOTEXTIL DE FACHADA TIPO___ PARA MUROS DE TIERRA ESTABILIZADA MECANICAMENTE CON GEOSINTETICOS | m2 | 14571
277 | 683.4 | GEOMALLA DE FACHADA TIPO___ PARA MUROS DE TIERRA ESTABILIZADA MECANICAMENTE CON GEOSINTETICOS. | m2 | 27670
278 | 683.5 | RELLENO TIPO___ PARA MUROS DE TIERRA ESTABILIZADA MECANICAMENTE CON GEOSINTETICOS | m2 | 84886
279 | 690.1.1 | IMPERMEABILIZANTE PARA CONCRETO | m2 | 17893
280 | 690.1.2 | IMPERMEABILIZACIÓN DE ESTRUCTURAS. | m2 | 41009
VI. SEÑALIZACIÓN Y SEGURIDAD
281 | 700.1 | LÍNEA DE DEMARCACIÓN CON PINTURA EN FRÍO. | m |  | 5331 | 0
282 | 700.2 | LÍNEA DE DEMARCACIÓN CON RESINA TERMOPLÁSTICA. | m |  |  | 0
283 | 700.3 | MARCA VIAL CON PINTURA EN FRÍO. | m2 |  |  | 0
284 | 700.4 | MARCA VIAL CON RESINA TERMOPLÁSTICA. | m2 |  |  | 0
285 | 701.1 | TACHA REFLECTIVA. | Unidad |  |  | 0
286 | 710.1 | SEÑAL VERTICAL DE TRANSITO TIPO 1 CON LAMINA RETRORREFLECTIVA TIPO III (75 X 75 ) CM | Unidad |  | 40 | 0
287 | 710.2 | SEÑAL VERTICAL DE TRANSITO TIPO 2 CON LAMINA RETRORREFLECTIVA TIPO (1.20X0.40 M) | m2
288 | 720.1 | POSTE DE REFERENCIA. | Unidad | 218400
289 | 730.1 | DEFENSA METÁLICA. | m | 196484
290 | 730.2 | SECCIÓN FINAL. | Unidad | 98768
291 | 730.3 | SECCIÓN DE TOPE. | Unidad | 98915
292 | 730.4 | ELEMENTO ESPECIAL TIPO AMORTIGUADORES | Unidad | 58052
293 | 731.1 | DEFENSA DE CONCRETO. | m | 158382
294 | 740.1 | CAPTAFAROS. | unidad | 14622
295 | 741.1 | DELINEADOR DE CORONA. | Unidad | 415903
VII. OBRAS VARIAS
296 | 800.1 | CERCA DE ALAMBRE DE PUAS CON POSTES DE MADERA. | m | 7561
297 | 800.2 | CERCA DE ALAMBRE DE PUAS CON POSTES DE CONCRETO. | m | 16219
298 | 800.3 | CERCA DE MALLA CON POSTES DE MADERA. | m | 36280
299 | 800.4 | CERCA DE MALLA CON POSTES DE CONCRETO. | m | 44718
300 | 802.1 | PODA DE LA PARTE AEREA DE ARBOLES TIPO I | Unidad | 428423
301 | 802.2 | PODA DE LA PARTE AEREA DE ARBOLES TIPO II | Unidad | 92818
302 | 802.3 | PODA DE LA PARTE AEREA DE ARBOLES TIPO III | Unidad | 66256
303 | 802.4 | PODA DE LA PARTE AEREA DE ARBOLES TIPO IV | Unidad | 60148
304 | 802.5 | PODA DE LA PARTE RADICULAR DE ARBOLES TIPO I | Unidad | 238156
305 | 802.6 | PODA DE LA PARTE RADFICULAR DE ARBOLES TIPO II | Unidad | 234022
306 | 802.7 | PODA DE LA PARTE RADICULAR DE ARBOLES TIPO III | Unidad | 161590
307 | 802.8 | PODA DE LA PARTE RADICULAR DE ARBOLES TIPO IV | Unidad | 142294
308 | 810.1 | PROTECCIÓN DE TALUDES CON BLOQUES DE CÉSPED. | m2 | 16421
309 | 810.2 | PROTECCIÓN DE TALUDES CON TIERRA ORGÁNICA. | m2 | 9163
310 | 810.3 | PROTECCIÓN DE TALUDES CON HIDROSIEMBRA CONTROLADA. | m2 | 6042
311 | 811.1 | PROTECCION DE TALUDES CON PRODUCTO ENROLLADO PARA CONTROL DE EROSION. DE TIPO MANTO TEMPORAL. SE DEBERA ELABORAR UN ITEM DE PAGO PARA CADA PRODUCTO ENROLLADO QUE SE ESPECIFIQUE EN EL PROYECTO. | m2 | 30342
312 | 811.2 | PROTECCION DE TALUDES CON PRODUCTO ENROLLADO PARA CONTROL DE EROSION. DE TIPO MANTO PERMANENTE. SE DEBERA ELABORAR UN ITEM DE PAGO PARA CADA PRODUCTO ENROLLADO QUE SE ESPECIFIQUE EN EL PROYECTO. | m2 | 39545
313 | 812.1 | RECUBRIMIENTO DE TALUDES CON MALLA Y MORTERO 1:4 DE E= 10 CM | m2 | 71995
314 | 820.1 | PLANTACIÓN DE ÁRBOLES (TIPO PAISAJÍSTICO) | unidad | 59633
315 | 820.1.2 | PLANTACIÓN DE ÁRBOLES (REFORESTACIÓN PROTECTORA DENSIDAD 1100) | Ha | 11907855
VIII. TRANSPORTE
316 | 900.1 | TRANSPORTE DE MATERIALES PROVENIENTES DE LA EXCAVACION DE LA EXPLANACION, CANALES Y PRESTAMOS, ENTRE CIEN METROS (100 M) Y MIL METROS (1000 M) DE DISTANCIA | m3/e | 1064
317 | 900.2 | TRANSPORTE DE MATERIALES PROVENIENTES DE LA EXCAVACIÓN DE LA EXPLANACIÓN, CANALES Y PRÉSTAMOS PARA DISTANCIAS MAYORES DE MIL METROS (1.000 M) MEDIDO A PARTIR DE CIEN METROS (100 M). | m3/km |  | 157962 | 0
318 | 900.3 | TRANSPORTE DE MATERIALES PROVENIENTES DE DERRUMBES, MEDIDO A PARTIR DE CIEN METROS (100 M) | m3/km | 1305
IX. INVERSIÓN AMBIENTAL SOCIAL Y PMT
319 |  |  | Global
|  | SUBTOTAL TRAMO 4 |  |  |  | 0
MEJORAMIENTO VÍA TERCIARIA LA FLORESTA A ALTO DEL CHINCHE (TRAMO 3)
I. EXPLANACIONES
2 | 200.2 | DESMONTE Y LIMPIEZA EN ZONAS NO BOSCOSAS | Ha |  | 0.795 | 0
9 | 201.7 | DEMOLICIÓN DE ESTRUCTURAS | m3 |  | 21 | 0
39 | 210.2.2 | EXCAVACIÓN EN MATERIAL COMÚN DE LA EXPLANACIÓN Y CANALES | m3 |  | 3619 | 0
II. AFIRMADOS, SUBBASES Y BASES
63 | 310.1 | CONFORMACIÓN DE LA CALZADA EXISTENTE | m2 |  | 7950 | 0
70 | 320.2 | SUBBASE GRANULAR CLASE B | m3 |  | 1831 | 0
VI. PAVIMENTOS DE CONCRETO
181 | 500.1 | PAVIMENTO DE CONCRETO HIDRÁULICO MR38 | m3 |  | 1318 | 0
V. ESTRUCTURAS Y DRENAJES
191 | 600.2.3 | EXCAVACIONES VARIAS EN MATERIAL COMUN EN SECO | m3 |  | 329 | 0
194 | 610.2 | RELLENOS PARA ESTRUCTURAS CON RECEBO. | m3 |  | 147 | 0
222 | 630.4 | CONCRETO RESISTENCIA 21MPA (D) | m3 |  | 73 | 0
223 | 630.6 | CONCRETO RESISTENCIA 14MPA (F) | m3 |  | 16.8 | 0
228 | 640.1 | ACERO DE REFUERZO FY 4200 MPA. | kg |  | 28128 | 0
240 | 661.1 | TUBERÍA DE CONCRETO REFORZADO 21 MPA DE 900 MM DE DIAMETRO INTERIOR | m |  | 53 | 0
249 | 671.1 | CUNETA DE CONCRETO (21 MPA) VACIADA IN SITU; NO INCLUYE LA CONFORMACION DE LA SUPERFICIE DE APOYO | m3 |  | 449 | 0
VI. SEÑALIZACIÓN Y SEGURIDAD
281 | 700.1 | LÍNEA DE DEMARCACIÓN CON PINTURA EN FRÍO. | m |  | 3762 | 0
286 | 710.1 | SEÑAL VERTICAL DE TRANSITO TIPO 1 CON LAMINA RETRORREFLECTIVA TIPO III (75 X 75 ) CM | Unidad |  | 20 | 0
VIII. TRANSPORTE
287 | 900.1 | TRANSPORTE DE MATERIALES PROVENIENTES DE LA EXCAVACION DE LA EXPLANACION, CANALES Y PRESTAMOS, ENTRE CIEN METROS (100 M) Y MIL METROS (1000 M) DE DISTANCIA | m3/e
317 | 900.2 | TRANSPORTE DE MATERIALES PROVENIENTES DE LA EXCAVACIÓN DE LA EXPLANACIÓN, CANALES Y PRÉSTAMOS PARA DISTANCIAS MAYORES DE MIL METROS (1.000 M) MEDIDO A PARTIR DE CIEN METROS (100 M). | m3/km |  | 166698 | 0
|  | SUBTOTAL TRAMO 3 |  |  |  | 0
MEJORAMIENTO VÍA LA MEJORANA A LA FLORESTA (TRAMOS 1 Y 2)
I. EXPLANACIONES
9 | 201.7 | DEMOLICIÓN DE ESTRUCTURAS | m3 |  | 49.25 | 0
39 | 210.2.2 | EXCAVACIÓN EN MATERIAL COMÚN DE LA EXPLANACIÓN Y CANALES | m3 |  | 335 | 0
II. AFIRMADOS, SUBBASES Y BASES
63 | 310.1 | CONFORMACIÓN DE LA CALZADA EXISTENTE | m2 |  | 1249 | 0
70 | 320.2 | SUBBASE GRANULAR CLASE B | m3 |  | 252 | 0
VI. PAVIMENTOS DE CONCRETO
181 | 500.1 | PAVIMENTO DE CONCRETO HIDRÁULICO MR38 | m3 |  | 197 | 0
V. ESTRUCTURAS Y DRENAJES
228 | 640.1 | ACERO DE REFUERZO FY 4200 MPA. | kg |  | 18883 | 0
249 | 671.1 | CUNETA DE CONCRETO (21 MPA) VACIADA IN SITU; NO INCLUYE LA CONFORMACION DE LA SUPERFICIE DE APOYO | m3 |  | 35 | 0
| 1P | PASAMANOS EN TUBERIA DE H.G. DE 3" INCLUYE ACCESORIOS | m |  | 242 | 0
VIII. TRANSPORTE
317 | 900.2 | TRANSPORTE DE MATERIALES PROVENIENTES DE LA EXCAVACIÓN DE LA EXPLANACIÓN, CANALES Y PRÉSTAMOS PARA DISTANCIAS MAYORES DE MIL METROS (1.000 M) MEDIDO A PARTIR DE CIEN METROS (100 M). | m3/km |  | 16138.5 | 0
|  | SUBTOTAL TRAMOS 1 Y 2 |  |  |  | 0
TOTAL COSTO DIRECTO
ADMINISTRACION
IMPREVISTOS
UTILDAD
IVA SOBRE UTILIDAD 19 %
TOTAL CONSTRUCCION
IMPLEMENTACION PMA ( INCLUIDO AIU +IVA SOBRE UTILIDAD19% )
IMPLEMENTACION PMT ( INCLUIDO AIU +IVA SOBRE UTILIDAD 19% )
TOTAL PROYECTO