## Table 1
ANEXO No. 12
OFERTA ECONÓMICA
CONSTRUCCIÓN EN PAVIMENTO ASFÁLTICO DE LA VÍA QUE COMUNICA LA VEREDA LA VENGANZA CON LA MARGINAL DE LA SELVA, EN EL MUNICIPIO DE TAURAMENA DEPARTAMENTO DEL CASANARE
No. | ART | ITEM | DESCRIPCIÓN | UND | CANTIDAD | PRECIO | TOTAL
1 | ACTIVIDADES PRELIMINARES
1.1 | 200-22 | 200.2 | Desmonte y limpieza en zonas no boscosas | Ha | 2.46 |  | 0
1.2 | 600-22 | 600,1,1 | Excavaciones varias sin clasificar, incluye retiro. | M3 | 7580 |  | 0
1.3 | 310-22 | 310.1 | Conformacion de la calzada existente | M2 | 24570 |  | 0
1.4 | 900-22 |  | transporte de material producto de la excavacion | M3 | 3688 |  | 0
[6 empty] | SUBTOTAL | 0
2 | CAPAS GRANULARES
2.1 | 330-22 | 330.3 | Sub-Base Granular Clase B | M3 | 3360 |  | 0
2.2 | 3330-22 | 330.2 | Base granular clase B | M3 | 2058 |  | 0
2.3 | 220-22 |  | Material seleccionado Tmax 4" para conformación de terraplén y mejoramiento del terreno (Incluye suministro, extendido, nivelación, humedecido y compactación). | M3 | 5397 |  | 0
[6 empty] | SUBTOTAL | 0
3 | PAVIMENTO FLEXIBLE
3.1 |  | 440.2 | Mezcla densa en CALIENTE tipo MDC-19 | M3 | 1260 |  | 0
3.2 |  | 420.2 | Riego de imprimacion con emulsion asfaltica | M2 | 12600 |  | 0
[6 empty] | SUBTOTAL | 0
4 | CONSTRUCCIÓN DE OBRAS DE DRENAJE
4.1 | 600-22 | 600.1.1 | Excavaciones varias sin clasificar, incluye retiro | M3 | 440 |  | 0
4.2 | 630-22 | 630.1.1 | concreto clase A (28 MPA) obras de drenaje | M3 | 78 |  | 0
4.3 | 610-22 | 610.1 | Relleno para Estructuras | M3 | 210 |  | 0
4.4 | 640-22 | 640.1 | Acero de refuerzo 60000 PSI | KG | 5789 |  | 0
4.5 | 661-22 | 661.1 | Tubería de Concreto Reforzado21 MPA de 900MM | M | 117 |  | 0
4.6 | 630-22 | 630.1.1 | Concreto clase F | M3 | 8 |  | 0
[6 empty] | SUBTOTAL | 0
5 | SEÑALIZACION DEFINITIVA
5.1 | 710-22 | 710.1 | Señal vertical de transito Tipo II (1,2*0,4) con lámina retroreflectiva | UND | 18 |  | 0
5.2 | 700-22 | 700.1 | Linea de demarcacion con pintura en frio | M | 4901 |  | 0
5.3 | 701-22 | 701.1 | Tacha Reflectiva | UND | 352 |  | 0
[6 empty] | SUBTOTAL | 0
TOTAL COSTO DIRECTO DE OBRA | [6 empty] | 0
COSTO INDIRECTO (A.I.U.)
ADMINISTRACIÓN | [5 empty] | % | 0
UTLIDAD | [5 empty] | % | 0
IMPREVISTOS | [5 empty] | % | 0
IVA SOBRE LA UTILIDAD |  |  |  |  | 19% | % | 0
TOTAL COSTO INDIRECTO (A.I.U.) | [6 empty] | 0
COSTO TOTAL DE OBRA | [6 empty] | 0